## Sayfa1
RHODOTRON KAHVELab 2020
| Tasarım Parametreleri |  |  |  | Girdi Değişkenleri | Magnetler
| fişletme (MHz) | T (ns) | λ (m) |  | Sonuç Çıktıları | n | Magnet No | γ | β | Egiriş |  | Ekazanç | Ekin | Etop | B (T) | B (Gs)
| 107.5 | 9.3023 | 2.7888 |  | Sabitler | 1 | 1 | 2.1047 | 0.87992 | 0.04 |  | 0.5245 | 0.5645 | 1.0755 | 0.012598 | 125.9756
[6 empty] | 2 | 2 | 3.1311 | 0.94763 | 0.5645 |  | 0.5245 | 1.089 | 1.6 | 0.020183 | 201.8331
| RFtoplam güç (kW) [Pt] | RFduvar gücü (kW) [Pdu] | RFdemet gücü (kW) [Pde] |  |  | 3 | 3 | 4.1575 | 0.97064 | 1.089 |  | 0.5245 | 1.6135 | 2.1245 | 0.027451 | 274.5051
| 39.187 | 36 | 3.187 |  |  | 4 | 4 | 5.184 | 0.98122 | 1.6135 |  | 0.5245 | 2.138 | 2.649 | 0.0346 | 346.0046
[6 empty] | 5 | 5 | 6.2104 | 0.98695 | 2.138 |  | 0.5245 | 2.6625 | 3.1735 | 0.041694 | 416.9352
| R1 (m) | R2 (m) | φdış (m) | Çevredış (m) |  | 6 | 6 | 7.2368 | 0.99041 | 2.6625 |  | 0.5245 | 3.187 | 3.698 | 0.048755 | 487.5453
| 0.18824 | 0.75297 | 1.5059 | 4.731 |  | 7 | 7 | 8.2632 | 0.99265 | 3.187 |  | 0.5245 | 3.7115 | 4.2225 | 0.055796 | 557.9566
| L (m) | d (m) | dL (m) | Gun+Exit Space(m) | phase lag (rad) | 8 | 8 | 9.2896 | 0.99419 | 3.7115 |  | 0.5245 | 4.236 | 4.747 | 0.062824 | 628.236
| 0.13221 | 0.05 | 0.18221 | 0.5 | 0.2618 | 9 | 9 | 10.3161 | 0.99529 | 4.236 |  | 0.5245 | 4.7605 | 5.2715 | 0.069842 | 698.4232
[6 empty] | 10 | 10 | 11.3425 | 0.99611 | 4.7605 |  | 0.5245 | 5.285 | 5.796 | 0.076854 | 768.5435
| Magnet | ngeçiş | ρ (m) | Çevre/magnet (m) | γ (rad) | Formulasyon
| 5 | 6 | 0.25058 | 0.78851 | 0.2618 | i) | λ=c/f |  |  | xv) | ρ=(R2+d+L)*tan(γ)
[6 empty] | ii) | T=1/f |  |  | xvi) | B=(m_e¯*γ_e¯*β_e¯*c)/(q_e¯*ρ)
| Egiriş (MeV) | ΔEgeçiş (MeV) | ∑Egeçiş (MeV) | Eçıkış (MeV) | Emax (MV/m) | iii) | R2=0.27*λ |  |  | xvii) | Pdu=V^2/Zsp
| 0.04 | 0.5245 | 3.147 | 3.187 | 0.96153 | iv) | R1=R2/4 |  |  | xviii) | ɸdış=2*R2
[6 empty] | v) | Zsp=4.9*λ^(½) |  |  | xix) | Çevredış=2*Π*R2
| Zse (MΩ) | Zsp (MΩ) | V (kV) | Idemet (mA) | Emax (MV/m) | vi) | Zse=5.77*λ^(½)
| 9.6357 | 8.1903 | 543.0023 | 1 | 2.0808 | vii) | ΔEgeçiş=(Zsp^(½))*(RFduvar gücü)*cos(phase lag)
[6 empty] | viii) | γ_e¯=Eçıkış/e¯kütle
| e¯ kütle (MeV/c²) | e¯ kütle (kg) [m_e¯] | e¯ yük (C) [q_e¯] | c (m/s) | Emax(ellipse) (MV/m) | ix) | β_e¯=(1−(1/γ^2) )^(½)
| 0.511 | 9.1094e-31 | 1.6022e-19 | 299792458 | 0.97887 | x) | Lmagnet=(Π+2γ)*ρ
[6 empty] | xi) | ρ=λ/((2/tan(γ))+Π+2*γ)
| γ_e¯ | β_e¯ |  |  | Dairesellikten kayıklık(m) | xii) | dL=d+L
| 7.2368 | 0.99041 | 524.7085 |  | 0.01 | xiii) | dL=(ρ/tan(γ))-R2
[6 empty] | xiv) | γ=Π/2*n