## Sayfa1
RHODOTRON KAHVELab 2020
| Tasarım Parametreleri |  |  |  | Girdi Değişkenleri | Magnetler
| fişletme (MHz) | T (ns) | λ (m) |  | Sonuç Çıktıları | n | Magnet No | γ | β | Egiriş |  | Ekazanç | Ekin | Etop | B (T) | B (Gs)
| 107.5 | 9.3023 | 2.7888 |  | Sabitler | 1 | 1 | 1.6192 | 0.78652 | 0.04 |  | 0.27644 | 0.31644 | 0.82743 | 0.0086631 | 86.6315
[6 empty] | 2 | 2 | 2.1602 | 0.8864 | 0.31644 |  | 0.27644 | 0.59287 | 1.1039 | 0.013025 | 130.2518
| RFtoplam güç (kW) [Pt] | RFduvar gücü (kW) [Pdu] | RFdemet gücü (kW) [Pde] |  |  | 3 | 3 | 2.7012 | 0.92895 | 0.59287 |  | 0.27644 | 0.86931 | 1.3803 | 0.017069 | 170.6876
| 11.6986 | 10 | 1.6986 |  |  | 4 | 4 | 3.2422 | 0.95125 | 0.86931 |  | 0.27644 | 1.1457 | 1.6567 | 0.020979 | 209.7886
[6 empty] | 5 | 5 | 3.7831 | 0.96443 | 1.1457 |  | 0.27644 | 1.4222 | 1.9332 | 0.024819 | 248.1864
| R1 (m) | R2 (m) | φdış (m) | Çevredış (m) |  | 6 | 6 | 4.3241 | 0.97289 | 1.4222 |  | 0.27644 | 1.6986 | 2.2096 | 0.028616 | 286.1643
| 0.18824 | 0.75297 | 1.5059 | 4.731 |  | 7 | 7 | 4.8651 | 0.97865 | 1.6986 |  | 0.27644 | 1.9751 | 2.486 | 0.032387 | 323.8699
| L (m) | d (m) | dL (m) | Gun+Exit Space(m) | phase lag (rad) | 8 | 8 | 5.406 | 0.98274 | 1.9751 |  | 0.27644 | 2.2515 | 2.7625 | 0.036139 | 361.3885
| 0.13221 | 0.05 | 0.18221 | 0.5 | 0.2618 | 9 | 9 | 5.947 | 0.98576 | 2.2515 |  | 0.27644 | 2.5279 | 3.0389 | 0.039877 | 398.773
[6 empty] | 10 | 10 | 6.488 | 0.98805 | 2.5279 |  | 0.27644 | 2.8044 | 3.3154 | 0.043606 | 436.0577
| Magnet | ngeçiş | ρ (m) | Çevre/magnet (m) | γ (rad) | Formulasyon
| 5 | 6 | 0.25058 | 0.78851 | 0.2618 | i) | λ=c/f |  |  | xv) | ρ=(R2+d+L)*tan(γ)
[6 empty] | ii) | T=1/f |  |  | xvi) | B=(m_e¯*γ_e¯*β_e¯*c)/(q_e¯*ρ)
| Egiriş (MeV) | ΔEgeçiş (MeV) | ∑Egeçiş (MeV) | Eçıkış (MeV) | Emax (MV/m) | iii) | R2=0.27*λ |  |  | xvii) | Pdu=V^2/Zsp
| 0.04 | 0.27644 | 1.6586 | 1.6986 | 0.50677 | iv) | R1=R2/4 |  |  | xviii) | ɸdış=2*R2
[6 empty] | v) | Zsp=4.9*λ^(½) |  |  | xix) | Çevredış=2*Π*R2
| Zse (MΩ) | Zsp (MΩ) | V (kV) | Idemet (mA) | Emax (MV/m) | vi) | Zse=5.77*λ^(½)
| 9.6357 | 8.1903 | 286.1873 | 1 | 1.0967 | vii) | ΔEgeçiş=(Zsp^(½))*(RFduvar gücü)*cos(phase lag)
[6 empty] | viii) | γ_e¯=Eçıkış/e¯kütle
| e¯ kütle (MeV/c²) | e¯ kütle (kg) [m_e¯] | e¯ yük (C) [q_e¯] | c (m/s) | Emax(ellipse) (MV/m) | ix) | β_e¯=(1−(1/γ^2) )^(½)
| 0.511 | 9.1094e-31 | 1.6022e-19 | 299792458 | 0.51591 | x) | Lmagnet=(Π+2γ)*ρ
[6 empty] | xi) | ρ=λ/((2/tan(γ))+Π+2*γ)
| γ_e¯ | β_e¯ |  |  | Dairesellikten kayıklık(m) | xii) | dL=d+L
| 4.3241 | 0.97289 | 276.5457 |  | 0.01 | xiii) | dL=(ρ/tan(γ))-R2
[6 empty] | xiv) | γ=Π/2*n