## Sayfa1
RHODOTRON KAHVELab 2020
| Tasarım Parametreleri |  |  |  | Girdi Değişkenleri | Magnetler
| fişletme (MHz) | T (ns) | λ (m) |  | Sonuç Çıktıları | n | Magnet No | γ | β | Egiriş |  | Ekazanç | Ekin | Etop | B (T) | B (Gs)
| 107.5 | 9.3023 | 2.7888 |  | Sabitler | 1 | 1 | 2.1926 | 0.88994 | 0.04 |  | 0.56942 | 0.60942 | 1.1204 | 0.013273 | 132.7316
[6 empty] | 2 | 2 | 3.3069 | 0.95318 | 0.60942 |  | 0.56942 | 1.1788 | 1.6898 | 0.021441 | 214.4147
| RFtoplam güç (kW) [Pt] | RFduvar gücü (kW) [Pdu] | RFdemet gücü (kW) [Pde] |  |  | 3 | 3 | 4.4212 | 0.97409 | 1.1788 |  | 0.56942 | 1.7483 | 2.2593 | 0.029295 | 292.9518
| 63.169 | 42.43 | 20.739 |  |  | 4 | 4 | 5.5356 | 0.98355 | 1.7483 |  | 0.56942 | 2.3177 | 2.8287 | 0.037035 | 370.3497
[6 empty] | 5 | 5 | 6.6499 | 0.98863 | 2.3177 |  | 0.56942 | 2.8871 | 3.3981 | 0.04472 | 447.2003
| R1 (m) | R2 (m) | φdış (m) | Çevredış (m) |  | 6 | 6 | 7.7642 | 0.99167 | 2.8871 |  | 0.56942 | 3.4565 | 3.9675 | 0.052374 | 523.7446
| 0.18824 | 0.75297 | 1.5059 | 4.731 |  | 7 | 7 | 8.8785 | 0.99364 | 3.4565 |  | 0.56942 | 4.0259 | 4.5369 | 0.06001 | 600.0998
| L (m) | d (m) | dL (m) | Gun+Exit Space(m) | phase lag (rad) | 8 | 8 | 9.9929 | 0.99498 | 4.0259 |  | 0.56942 | 4.5953 | 5.1063 | 0.067633 | 676.33
| 0.13221 | 0.05 | 0.18221 | 0.5 | 0.2618 | 9 | 9 | 11.1072 | 0.99594 | 4.5953 |  | 0.56942 | 5.1648 | 5.6758 | 0.075247 | 752.4731
[6 empty] | 10 | 10 | 12.2215 | 0.99665 | 5.1648 |  | 0.56942 | 5.7342 | 6.2452 | 0.082855 | 828.5532
| Magnet | ngeçiş | ρ (m) | Çevre/magnet (m) | γ (rad) | Formulasyon
| 5 | 6 | 0.25058 | 0.78851 | 0.2618 | i) | λ=c/f |  |  | xv) | ρ=(R2+d+L)*tan(γ)
[6 empty] | ii) | T=1/f |  |  | xvi) | B=(m_e¯*γ_e¯*β_e¯*c)/(q_e¯*ρ)
| Egiriş (MeV) | ΔEgeçiş (MeV) | ∑Egeçiş (MeV) | Eçıkış (MeV) | Emax (MV/m) | iii) | R2=0.27*λ |  |  | xvii) | Pdu=V^2/Zsp
| 0.04 | 0.56942 | 3.4165 | 3.4565 | 1.0439 | iv) | R1=R2/4 |  |  | xviii) | ɸdış=2*R2
[6 empty] | v) | Zsp=4.9*λ^(½) |  |  | xix) | Çevredış=2*Π*R2
| Zse (MΩ) | Zsp (MΩ) | V (kV) | Idemet (mA) |  | vi) | Zse=5.77*λ^(½)
| 9.6357 | 8.1903 | 589.5043 | 6 |  | vii) | ΔEgeçiş=(Zsp^(½))*(RFduvar gücü)*cos(phase lag)
[6 empty] | viii) | γ_e¯=Eçıkış/e¯kütle
| e¯ kütle (MeV/c²) | e¯ kütle (kg) [m_e¯] | e¯ yük (C) [q_e¯] | c (m/s) | Emax(ellipse) (MV/m) | ix) | β_e¯=(1−(1/γ^2) )^(½)
| 0.511 | 9.1094e-31 | 1.6022e-19 | 299792458 | 1.0627 | x) | Lmagnet=(Π+2γ)*ρ
[6 empty] | xi) | ρ=λ/((2/tan(γ))+Π+2*γ)
| γ_e¯ | β_e¯ |  |  | Dairesellikten kayıklık(m) | xii) | dL=d+L
| 7.7642 | 0.99167 |  |  | 0.01 | xiii) | dL=(ρ/tan(γ))-R2
[6 empty] | xiv) | γ=Π/2*n